## Определение теплопроводности
Визначення коефіцієнту теплопровідності |  |  | Виконав: Гелевера О.Г.
Враховуючи загальну залежність теплопровідності від середньої густини матеріалу,
коефіцієнт теплопровідності орієнтовно можна визначити за емпіричною формулою
Б.Н.Некрасова для матеріалів з природною вологістю (1…7%):
Середня густина матеріалу, т/м3 | 550 | вводити в кг/м3
Коефіцієнт теплопровідності, l, Вт/мС | 0.18048 | Вт/м С
Примітка: хоча у формулі густина в (т/м3), але формула таблиці адаптована до вводу даних у (кг/м3).

## Расчет термосопротивления
| Определение термического сопротивления материалов и композитов | [8 empty] | Выполнил: Гелевера А.Г.
№ п/п | Теплопроводность (l) и толщина (d) материала по слоям | [7 empty] | Общее термосопротивление, R, м2С/Вт
| слой 1 |  | слой 2 |  | слой 3 |  | слой 4 |  |  |  | 1 | 2 | 3 | 4
| l Вт/мС (ввести) | d м (ввести) | l Вт/мС (ввести) | d м (ввести) | l Вт/мС (ввести) | d м (ввести) | l Вт/мС (ввести) | d м (ввести) |  |  | R1 | R2 | R3 | R4
1 | 0.05 | 0.1 | 0.56 | 0.125 | 0.98 | 0.15 | 0.05 | 0.15 | 5.3763 |  | 2 | 0.22321 | 0.15306 | 3
2 | 0.26 | 0.3 | 0.041 | 0.05 | 0.646 | 0.125 |  |  | 2.5669 |  | 1.1538 | 1.2195 | 0.1935 | 0
3 | 0.041 | 0.03 | 0.26 | 0.3 | 0.041 | 0.1 |  |  | 4.3246 |  | 0.73171 | 1.1538 | 2.439 | 0
4 | 0.646 | 0.125 | 0.041 | 0.2 | 0.646 | 0.125 |  |  | 5.265 |  | 0.1935 | 4.878 | 0.1935 | 0
5 | 0.26 | 0.3 | 0.041 | 0.1 | 0.646 | 0.125 |  |  | 3.7864 |  | 1.1538 | 2.439 | 0.1935 | 0
6 | 0.03 | 0.08 | [6 empty] | 2.6667 |  | 2.6667 | 0 | 0 | 0
7 | 0.646 | 0.125 | 0.144 | 0.3 | 0.646 | 0.125 |  |  | 2.4703 |  | 0.1935 | 2.0833 | 0.1935 | 0
8 | 0.646 | 0.125 | 0.063 | 0.3 | 0.646 | 0.125 |  |  | 5.1489 |  | 0.1935 | 4.7619 | 0.1935 | 0
9 | 0.26 | 0.78 | [6 empty] | 3 |  | 3 | 0 | 0 | 0
10 | 0.04 | 0.1 | 0.2 | 0.38 | 0.36 | 0.125 |  |  | 4.7472 |  | 2.5 | 1.9 | 0.34722 | 0
11 | [8 empty] | 0 |  | 0 | 0 | 0 | 0
12 | [8 empty] | 0 |  | 0 | 0 | 0 | 0
13 | [8 empty] | 0 |  | 0 | 0 | 0 | 0
14 | [8 empty] | 0 |  | 0 | 0 | 0 | 0
15 | [8 empty] | 0 |  | 0 | 0 | 0 | 0
16 | [8 empty] | 0 |  | 0 | 0 | 0 | 0
Примечание. Рекомендуется использовать значение (l) при режиме эксплуатации (А), т.е. при влажности материала 7…8%,
а не в абсолютно сухом состоянии.

## Характеристики материалов
Расчетные теплопроводности основных строительных материалов
| g, кг/м3 | l, сух. | l, А | l, В |  | g, кг/м3 | l, сух. | l, А | l, В
ППС | 15 | 0.039 | 0.04 | 0.044 | Пеностекло | 200 | 0.07 | 0.08 | 0.09
ППС | 20 | 0.037 | 0.038 | 0.042 | Пеностекло | 300 | 0.09 | 0.11 | 0.12
ППС | 24 | 0.04 | 0.04 | 0.041 | Пеностекло | 400 | 0.11 | 0.12 | 0.14
ППС | 30 | 0.035 | 0.036 | 0.04
ППС | 40 | 0.037 | 0.041 | 0.05 | Пенобетон | 300 | 0.08 | 0.11 | 0.13
ППУ | 40 | 0.029 | 0.04 | 0.04 | Пенобетон | 400 | 0.11 | 0.14 | 0.15
ППС | 50 | 0.041 | 0.045 | 0.064 | Керамзитобетон | 500 | 0.129 | 0.17
ППУ | 60 | 0.035 | 0.041 | 0.041 | Пенобетон | 600 | 0.15 | 0.21 | 0.26
ППУ | 80 | 0.041 | 0.05 | 0.05 | Пенобетон | 800 | 0.196 | 0.306 | 0.37
ППС | 100 | 0.041 | 0.041 | 0.052 | Керамзитобетон | 1000 | 0.27 | 0.33
ППС | 125 | 0.052 | 0.06 | 0.064 | Пенобетон | 1000 | 0.23 | 0.44 | 0.5
ППС | 150 | 0.05 | 0.052 | 0.06 | Пенобетон | 1200 | 0.29 | 0.52 | 0.58
ПСБ | 150 | 0.055 | 0.057 | 0.06 | Керамзитобетон | 1200 | 0.36 | 0.44
ПСБ | 200 | 0.065 | 0.07 | 0.08 | Керамзитобетон | 1400 | 0.47 | 0.56
ПСБ | 300 | 0.085 | 0.09 | 0.11 | Керамзитобетон | 1600 | 0.58 | 0.67
ПСБ | 400 | 0.105 | 0.12 | 0.135 | Керамзитобетон | 1800 | 0.66 | 0.8
ПСБ | 500 | 0.125 | 0.14 | 0.16
ПСБ | 600 | 0.145 | 0.175 | 0.2 | Железобетон | 2500 | 1.69 | 1.92
[5 empty] | Бетон | 2400 | 1.51 | 1.74
ППС эктруд. | 25 | 0.029 | 0.031 | 0.031 | Бетон | 1800 | 0.58 | 0.815
ППС эктруд. | 35 | 0.03 | 0.031 | 0.031 | Стена кирптчная | 1800 | 0.56 | 0.765
ППС эктруд. | 45 | 0.03 | 0.031 | 0.031 | Бетон | 1700 | 0.52 | 0.7
[5 empty] | Стена кирптчная | 1700 | 0.52 | 0.64
МВ | 15 | 0.046 | 0.048 | 0.053 | Бетон | 1600 | 0.47 | 0.65
МВ | 15 | 0.046 | 0.049 | 0.055 | Стена кирптчная | 1600 | 0.47 | 0.58
МВ | 20 | 0.04 | 0.043 | 0.048
МВ | 25 | 0.04 | 0.043 | 0.05
МВ | 30 | 0.04 | 0.042 | 0.046
МВ | 35 | 0.039 | 0.041 | 0.046
МВ | 45 | 0.039 | 0.041 | 0.045
МВ | 60 | 0.038 | 0.0419 | 0.045
МВ | 75 | 0.04 | 0.0449 | 0.047
МВ | 100 | 0.044 | 0.05 | 0.065
МВ | 125 | 0.044 | 0.0568 | 0.07
МВ | 150 | 0.05 | 0.0652 | 0.073 | ППС - пенополистирол
МВ | 175 | 0.052 | 0.072 | 0.076 | ППУ - пенополиуритан
МВ | 200 | 0.056 | 0.076 | 0.08 | МВ - минеральное волокно
МВ | 225 | 0.058 | 0.0836 | 0.084 | ПСБ - полистиролбетон