## Reference data
Relative Humidity (reference data)
Air temperature |  |  |  | Difference between wet and dry thermometer
(Dry thermometer) | 1 | 2 | 3 | 4 | 5 | 6 | 7 | 8 | 9 | 10
10 | 87% | 76% | 66% | 57% | 48% | 41% | 34% | 28% | 23% | 19%
15 | 89% | 80% | 71% | 63% | 55% | 49% | 43% | 37% | 33% | 28%
20 | 91% | 82% | 75% | 67% | 61% | 55% | 49% | 44% | 40% | 36%
25 | 92% | 84% | 77% | 70% | 65% | 59% | 54% | 50% | 45% | 42%
30 | 93% | 86% | 79% | 73% | 68% | 63% | 58% | 55% | 51% | 47%
35 | 93% | 87% | 81% | 76% | 71% | 67% | 62% | 58% | 55% | 51%
40 | 94% | 88% | 82% | 78% | 73% | 68% | 64% | 60% | 57% | 54%

## Calculated data
Relative Humidity (calculated by formula)
|  |  |  | Difference between wet and dry thermometer | [6 empty] | > Extrapolation
Temperature | 1 | 2 | 3 | 4 | 5 | 6 | 7 | 8 | 9 | 10 | 11 | 12
10 | 83.63% | 74.32% | 65.55% | 57.3% | 49.57% | 42.38% | 35.71% | 29.57% | 23.95% | 18.86%
15 | 87.68% | 78.89% | 70.63% | 62.9% | 55.69% | 49.01% | 42.85% | 37.23% | 32.12% | 27.55% | 23.5% | 19.98%
20 | 90.76% | 82.48% | 74.74% | 67.52% | 60.82% | 54.66% | 49.02% | 43.9% | 39.32% | 35.26% | 31.72% | 28.72%
25 | 92.85% | 85.09% | 77.86% | 71.15% | 64.97% | 59.32% | 54.19% | 49.6% | 45.52% | 41.98% | 38.96% | 36.47%
30 | 93.96% | 86.71% | 79.99% | 73.8% | 68.14% | 63% | 58.39% | 54.31% | 50.75% | 47.72% | 45.22% | 43.24%
35 | 94.08% | 87.35% | 81.15% | 75.47% | 70.32% | 65.7% | 61.6% | 58.03% | 54.99% | 52.47% | 50.49% | 49.02%
40 | 93.22% | 87.01% | 81.32% | 76.16% | 71.52% | 67.41% | 63.83% | 60.78% | 58.25% | 56.25% | 54.77% | 53.83%
Polynomial Coefficients |  |  | Average Error
0.83419 | const |  | 0.7125% | < Minimize it by varying polynomial coefficients
0.012003 | x
-0.11123 | y
0.0010292 | xy
-0.00019667 | x^2
0.0026344 | y^2

## Errors
Errors (by module)
Difference between wet and dry thermometer
Temperature | 1 | 2 | 3 | 4 | 5 | 6 | 7 | 8 | 9 | 10
10 | 3.375% | 1.678% | 0.4547% | 0.2957% | 1.573% | 1.377% | 1.708% | 1.566% | 0.9505% | 0.1379%
15 | 1.317% | 1.106% | 0.3677% | 0.1028% | 0.689% | 0.007711% | 0.1467% | 0.2257% | 0.875% | 0.4488%
20 | 0.2425% | 0.4833% | 0.2641% | 0.5155% | 0.1781% | 0.3449% | 0.01528% | 0.09771% | 0.6838% | 0.743%
25 | 0.8487% | 1.089% | 0.8563% | 1.15% | 0.02863% | 0.3192% | 0.194% | 0.4044% | 0.5241% | 0.02058%
30 | 0.9565% | 0.7114% | 0.9933% | 0.802% | 0.1375% | 3.779e-08% | 0.3893% | 0.6945% | 0.2514% | 0.7186%
35 | 1.081% | 0.3505% | 0.1469% | 0.5298% | 0.6796% | 1.303% | 0.3986% | 0.03216% | 0.01017% | 1.474%
40 | 0.7779% | 0.9937% | 0.6827% | 1.845% | 1.48% | 0.5884% | 0.1699% | 0.7755% | 1.248% | 2.247%
Average error
0.7125%